## Plan1
PARA CALCULAR | [5 empty] | SERÁ NECESSÁRIO INFORMAR:
O diâmetro interno da camisa (mm) e o peso da carga (ton)
O peso da carga/força ( ton) e a pressão no sistema (bar)
Capacidade volumétrica (cm3/rot) e a rotação do motor (rpm)
A velocidade "X" desejada no cilindro (cm/min) e o
diâmetro interno da camisa (mm)
O diâmetro interno da camisa (mm) e a pressão no sistema (bar)
A vazão da bomba (litros por minuto) e o diâmetro da camisa (mm)
A vazão (litros por minuto) e a rotação do motor (rpm)
A vazão da bomba (litros por minuto) e a pressão no sistema (bar)
Os diâmetros da camisa e da haste (mm), a pressão no sistema (bar)
e a velocidade do cilindro no avanço (cm/min)
A vazão da bomba (litros por minuto)
Os diâmetros da camisa e da haste e o curso do cilindro
Sáo as fórmulas mais utilizadas para cálculos hidráulicos
Informe somente os dados solicitados nas caixas pretas
PRESSÃO
DIÂMETRO INTERNO CAMISA |  |  | 280 | mm
FORÇA |  |  | 60 | ton força
PRESSÃO |  |  | 97 | bar | 1393.4178 | PSI / libras |  |  |  | 97.4418
RESPOSTA: A pressão mínima necessária para que uma camisa com diâmetro interno de | [7 empty] | 280 | mm
consiga levantar uma carga de |  |  | 60 | toneladas, será de |  | 97 | bar.
Informe somente os dados solicitados nas caixas pretas
DIÂMETRO INTERNO DA CAMISA
FORÇA/PESO DA CARGA |  |  | 2 | ton força | [5 empty] | 63.6618
PRESSÃO |  |  | 40 | bar |  | 571.4286 | libras |  |  | 79.7884
DIÂMETRO INTERNO CAMISA |  |  | 80 | mm - NO MÍNIMO
PARA DEFINIR O EXTERNO DA CAMISA, CONSULTAR MEDIDAS DISPONÍVEIS, NA JL.
RESPOSTA: O diâmetro interno MÍNIMO de um camisa para que, se nela aplicada uma pressão de | [8 empty] | 40
bar, ela consiga levantar uma carga de |  |  |  | 2 | toneladas, | será de | 80 | mm.
Informe somente os dados solicitados nas caixas pretas
VAZÃO DE UMA BOMBA
CAPAC.VOLUMÉTRICA DA BOMBA |  |  | 180 | cm3/rot
ROTAÇÃO DO MOTOR |  |  | 1450 | rpm
VAZÃO DA BOMBA |  |  | 261 | litros por minuto |  | 72.5 | galões
RESPOSTA: Uma bomba de |  |  | 180 | cm3 / rotação, quando acionada por um motor de
1450 | rpm, fornecerá ao sistema hidráulico, uma vazão de |  |  |  |  | 261 | litros por minuto
VAZÃO DE UMA BOMBA
DIÂMETRO INTERNO CAMISA |  |  | 101.6 | mm
VELOCIDADE DO CILINDRO |  |  | 600 | cm/min |  |  | 6 | metros/min
VAZÃO DA BOMBA |  |  | 48.644 | litros por minuto
RESPOSTA: Precisaremos de uma bomba que forneça |  |  |  |  | 48.644 | litros por minuto, para que um cilindro com
101.6 | mm de diâmetro interno, atue com uma velocidade de |  |  |  |  | 6 | metros por minuto
Informe somente os dados solicitados nas caixas pretas
FORÇA
DIAMETRO INTERNO CAMISA |  |  | 100 | mm
PRESSÃO |  |  | 100 | bar
FORÇA |  |  | 7853.9816 | kgf | 7.854 | ton força
RESPOSTA: Um fluido submetido à uma pressão de |  |  |  |  | 100 | bar, atuando em um cilindro com diâmetro
interno de | 100 | mm, irá fornecer uma força de |  |  | 7.854 | toneladas/força ao cilindro
Informe somente os dados solicitados nas caixas pretas
VELOCIDADE DO CILINDRO NO AVANÇO
DIÂMETRO INTERNO CAMISA |  |  |  | 200 | mm
VAZÃO DA BOMBA |  |  |  | 10 | litros por minuto
VELOCIDADE DO CILINDRO |  |  |  | 31.8471 | cm/min | 0.31847 | mt/min
RESPOSTA: Uma bomba oferecendo |  |  | 10 | litros de óleo por minuto à um cilindro com diâmetro interno de
200 | mm, fará o cilindro operar à uma velocidade de |  |  |  | 0.31847 | metros por minuto
Informe somente os dados solicitados nas caixas pretas
CAPACIDADE VOLUMÉTRICA DA BOMBA
VAZÃO DA BOMBA |  |  |  | 49 | litros por minuto
ROTAÇÃO DO MOTOR |  |  |  | 1750 | rpm
CAPACIDADE VOLUMÉTRICA DABOMBA |  |  |  | 28 | cm3/rot
RESPOSTA: Uma bomba hidráulica fornecendo |  |  |  | 49 | litros por minuto, sendo acionada por um motor
com | 1750 | RPM, deve ter no mínimo, |  | 28 | cm3 por rotação.
Informe somente os dados solicitados nas caixas pretas
POTÊNCIA DO MOTOR
VAZÃO DA BOMBA |  |  |  | 100 | litros por minuto
PRESSÃO |  |  |  | 60 | bar = kgf/cm2
POTÊNCIA |  |  |  | 13.2159 | CV | Consumo | 9.7797 | KW
RESPOSTA: Uma bomba que forneça ao sistema hidráulico |  |  |  |  | 100 | litros por minuto
à pressão de |  | 60 | bar, deve ser acionada por um motor com potência superior à |  |  |  |  | 13.2159 | CV
Informe somente os dados solicitados nas caixas pretas
|  | FORÇA E VELOCIDADE DO PISTÃO NO RETORNO DO CILINDRO | [7 empty] | 90 | 10
DIÂMETRO CAMISA |  |  | 100 | mm | [5 empty] | 6 | 5497.8
DIÂMETRO HASTE |  |  | 60 | mm | [5 empty] | 28.2744 | 3518.592
PRESSÃO |  |  | 70 | bar = kgf/cm2 | [5 empty] | 78.54
VELOC.CILINDRO NO AVANCO |  |  | 2000 | cm/min |  |  | 20 | metros/minuto |  | 50.2656
0.64
RESPOSTAS: |  | FORÇA: | 3.5186 | ton força
VELOCIDADE NO RETORNO: |  |  | 3125 | cm/min | 31.25 | metros/minuto
Informe somente os dados solicitados nas caixas pretas
CAPACIDADE DO RESERVATÓRIO DE ÓLEO
VAZÃO DA BOMBA |  |  | 132 | litros por minuto
RESPOSTA: A capacidade do reservatório de óleo será aproximadamente
|  |  | 462 | litros
Informe somente os dados solicitados nas caixas pretas
ÁREA E VOLUME DO CILINDRO NO AVANÇO
DIÂMETRO INT. CAMISA |  |  | 150 | mm
CURSO DO CILINDRO |  |  | 1500 | mm
ÁREA DO CILINDRO |  |  | 176.7146 | cm2
RESPOSTA: |  | Um cilindro com diâmetro |  | 150 | mm no interno da camisa, para percorrer um curso de
1500 | mm, precisará de |  | 26.5072 | litros de óleo, considerando uma área de |  |  |  | 176.7146 | cm2
ÁREA E VOLUME DO CILINDRO NO RETORNO
DIÂMETRO DA HASTE |  |  | 115 | mm | DIÂMETRO DA CAMISA |  | 150 | mm
ÁREA DA HASTE |  |  | 103.8689 | cm2 | ÁREA ÚTIL NO RETORNO |  | 72.8457 | mm
RESPOSTA: Um cilindro com uma camisa de |  |  |  | 150 | mm no interno e com uma haste de |  |  | 115 | mm,
terá uma área útil no retorno, de |  |  | 72.8457 | cm2, e precisará de |  | 10.9269 | litros de óleo para percorrer os
1500 | mm de curso
| ESTE CILINDRO PRECISARÁ DE UM TOTAL DE |  |  |  | 37.434 | LITROS DE ÓLEO PARA COMPLETAR
O CICLO DE AVANÇO E RETORNO
FÓRMULAS ÚTEIS
FÓRMULA PARA |  |  | EXPRESSÃO DA FÓRMULA |  |  |  | SIMBOLOGIA
PRESSÃO NO SISTEMA |  |  | PRESSÃO = FORÇA / ÁREA |  |  |  | P = F / A
ÁREA DO CILINDRO |  |  | ÁREA = PI * QUADRADO DO RAIO |  |  |  | A = PI*R2
|  |  | ÁREA = PI * QUADRADO DO DIÂMETRO |  |  |  | A = PI*D2
[5 empty] | 4 |  | 4
FORÇA EXERCIDA |  |  | FORÇA = PRESSÃO * ÁREA |  |  |  | F = P * A
PELO CILINDRO
VELOCIDADE DO CILINDRO |  |  | VELOCIDADE = VAZÃO / ÁREA |  |  |  | v = Q / A
VOLUME DO CILINDRO |  |  | VOLUME = ÁREA * CURSO DO CILINDRO |  |  |  | V = A * s
VAZÃO NO SISTEMA |  |  | VAZÃO = VELOCIDADE * ÁREA |  |  |  | Q = v * A
ROTAÇÃO DO MOTOR HIDRÁULICO |  |  | ROT = VAZÃO / VOL. POR REVOLUÇÃO |  |  |  | n = Q / q
VAZÃO DE SAÍDA DA BOMBA |  |  | VAZÃO = RPM * VOL. POR REVOLUÇÃO |  |  |  | Q = n * q
O diâmetro interno de tubo para camisa
A pressão no sistema
A vazão da bomba
A força que faz o cilindro
A velocidade de atuação do pistão no avanço
A potência do motor que aciona a bomba
A capacidade volumétrica da bomba
A vazão da bomba
A força e a velocidade do pistão no retorno
A capacidade do reservatório de óleo
A área e o volume do cilindro
Fórmulas úteis
https://www.hidralmakt.com.br/